## Sheet1
model | Rated power | Rated current |  |  | Synchronization speed | Rated Torque | Rated efficiency | Rated Power Factor | Involving torque multiples | Out-of-step torque multiple | Plugging torque multiple | Turn-off current multiple | Weight
| （kW） | 380V | 660V | 1140V | (r/min) | （N*m） | (%) | [5 empty] | (kg)
（A）
TYB132S-4 | 5.5 | 9.4512 | 5.4416 | 3.1504 | 1500 | 35.0167 | 92.1 | 0.96 | 1.2 | 1.6 | 2.3 | 9 | 93
TYB132M-4 | 7.5 | 12.8184 | 7.3803 | 4.2728 | 1500 | 47.75 | 92.6 | 0.96 | 1.2 | 1.6 | 2.3 | 9 | 106
TYB160M-4 | 11 | 18.5995 | 10.7088 | 6.1998 | 1500 | 70.0333 | 93.6 | 0.96 | 1.2 | 1.6 | 2.2 | 9 | 136
TYB160L-4 | 15 | 25.255 | 14.5408 | 8.4183 | 1500 | 95.5 | 94 | 0.96 | 1.2 | 1.6 | 2.2 | 9 | 146
TYB180M-4 | 18.5 | 31.0488 | 17.8766 | 10.3496 | 1500 | 117.7833 | 94.3 | 0.96 | 1.2 | 1.6 | 2.2 | 9 | 185
TYB180L-4 | 22 | 36.7669 | 21.1688 | 12.2556 | 1500 | 140.0667 | 94.7 | 0.96 | 1.2 | 1.6 | 2.2 | 9 | 215
TYB200L-4 | 30 | 49.9784 | 28.7754 | 16.6595 | 1500 | 191 | 95 | 0.96 | 1.2 | 1.6 | 2.2 | 9 | 269
TYB225S-4 | 37 | 61.446 | 35.378 | 20.482 | 1500 | 235.5667 | 95.3 | 0.96 | 1.2 | 1.6 | 2.2 | 9 | 366
TYB225M-4 | 45 | 74.4971 | 42.8922 | 24.8324 | 1500 | 286.5 | 95.6 | 0.96 | 1.2 | 1.6 | 2.2 | 9 | 385
TYB250M-4 | 55 | 90.8619 | 52.3144 | 30.2873 | 1500 | 350.1667 | 95.8 | 0.96 | 1.2 | 1.6 | 2.2 | 9 | 445
TYB280S-4 | 75 | 123.6444 | 71.1892 | 41.2148 | 1500 | 477.5 | 96 | 0.96 | 1.2 | 1.6 | 2.2 | 9 | 646
TYB280M-4 | 90 | 148.0649 | 85.2495 | 49.355 | 1500 | 573 | 96.2 | 0.96 | 1.2 | 1.6 | 2.2 | 9 | 711
TYB315S-4 | 110 | 180.5927 | 103.9776 | 60.1976 | 1500 | 700.3333 | 96.4 | 0.96 | 1.2 | 1.6 | 2.1 | 9 | 956
TYB315M-4 | 132 | 216.4867 | 124.6438 | 72.1622 | 1500 | 840.4 | 96.5 | 0.96 | 1.2 | 1.6 | 2.1 | 9 | 1073
TYB315L1-4 | 160 | 262.4081 | 151.0834 | 87.4694 | 1500 | 1018.6667 | 96.5 | 0.96 | 1.2 | 1.6 | 2.1 | 9 | 1174
TYB315L2-4 | 200 | 327.6706 | 188.6588 | 109.2235 | 1500 | 1273.3333 | 96.6 | 0.96 | 1.2 | 1.6 | 2.1 | 9 | 1367
TYB355M1-4 | 220 | 360.4376 | 207.5247 | 120.1459 | 1500 | 1400.6667 | 96.6 | 0.96 | 1.2 | 1.6 | 2.1 | 9 | 1550
TYB355M2-4 | 250 | 409.1646 | 235.5796 | 136.3882 | 1500 | 1591.6667 | 96.7 | 0.96 | 1.2 | 1.6 | 2.1 | 9 | 1620
TYB355L1-4 | 280 | 457.791 | 263.5766 | 152.597 | 1500 | 1782.6667 | 96.8 | 0.96 | 1.2 | 1.6 | 2.1 | 9 | 1815
TYB355L2-4 | 315 | 515.0148 | 296.5237 | 171.6716 | 1500 | 2005.5 | 96.8 | 0.96 | 1.2 | 1.6 | 2.1 | 9 | 1875
TYB132S-6 | 3 | 5.189 | 2.9876 | 1.7297 | 1000 | 28.65 | 91.5 | 0.96 | 1.2 | 1.6 | 2.1 | 9 | 86
TYB132M1-6 | 4 | 6.8513 | 3.9447 | 2.2838 | 1000 | 38.2 | 92.4 | 0.96 | 1.2 | 1.6 | 2.1 | 9 | 96
TYB132M2-6 | 5.5 | 9.3497 | 5.3832 | 3.1166 | 1000 | 52.525 | 93.1 | 0.96 | 1.2 | 1.6 | 2 | 9 | 103
TYB160M-6 | 7.5 | 12.6679 | 7.2937 | 4.2226 | 1000 | 71.625 | 93.7 | 0.96 | 1.2 | 1.6 | 2 | 9 | 129
TYB160L-6 | 11 | 18.4614 | 10.6293 | 6.1538 | 1000 | 105.05 | 94.3 | 0.96 | 1.2 | 1.6 | 2 | 9 | 149
TYB180L-6 | 15 | 25.0684 | 14.4333 | 8.3561 | 1000 | 143.25 | 94.7 | 0.96 | 1.2 | 1.6 | 2 | 9 | 199
TYB200L1-6 | 18.5 | 30.7876 | 17.7262 | 10.2625 | 1000 | 176.675 | 95.1 | 0.96 | 1.2 | 1.6 | 2.1 | 9 | 260
TYB200L2-6 | 22 | 36.4971 | 21.0135 | 12.1657 | 1000 | 210.1 | 95.4 | 0.96 | 1.2 | 1.6 | 2 | 9 | 275
TYB225M-6 | 30 | 49.6128 | 28.565 | 16.5376 | 1000 | 286.5 | 95.7 | 0.96 | 1.2 | 1.6 | 2 | 9 | 356
TYB250M-6 | 37 | 61.0615 | 35.1566 | 20.3538 | 1000 | 353.35 | 95.9 | 0.96 | 1.2 | 1.6 | 2.1 | 9 | 426
TYB280S-6 | 45 | 74.1867 | 42.7135 | 24.7289 | 1000 | 429.75 | 96 | 0.96 | 1.2 | 1.6 | 2.1 | 9 | 558
TYB280M-6 | 55 | 90.5782 | 52.1511 | 30.1927 | 1000 | 525.25 | 96.1 | 0.96 | 1.2 | 1.6 | 2.1 | 9 | 607
TYB315S-6 | 75 | 123.3874 | 71.0412 | 41.1291 | 1000 | 716.25 | 96.2 | 0.96 | 1.2 | 1.6 | 2 | 9 | 983
TYB315M-6 | 90 | 148.0649 | 85.2495 | 49.355 | 1000 | 859.5 | 96.2 | 0.96 | 1.2 | 1.6 | 2 | 9 | 1078
TYB315L1-6 | 110 | 180.7802 | 104.0856 | 60.2601 | 1000 | 1050.5 | 96.3 | 0.96 | 1.2 | 1.6 | 2 | 9 | 1200
TYB315L2-6 | 132 | 216.9363 | 124.9027 | 72.3121 | 1000 | 1260.6 | 96.3 | 0.96 | 1.2 | 1.6 | 2 | 9 | 1275
TYB355S-6 | 160 | 262.9531 | 151.3972 | 87.651 | 1000 | 1528 | 96.3 | 0.96 | 1.2 | 1.6 | 1.9 | 9 | 1705
TYB355M1-6 | 185 | 303.7241 | 174.8714 | 101.2414 | 1000 | 1766.75 | 96.4 | 0.96 | 1.2 | 1.6 | 1.9 | 9 | 1815
TYB355M2-6 | 200 | 328.3504 | 189.0502 | 109.4501 | 1000 | 1910 | 96.4 | 0.96 | 1.2 | 1.6 | 1.9 | 9 | 1845
TYB355L1-6 | 220 | 361.1854 | 207.9552 | 120.3951 | 1000 | 2101 | 96.4 | 0.96 | 1.2 | 1.6 | 1.9 | 9 | 1915
TYB355L2-6 | 250 | 410.438 | 236.3128 | 136.8127 | 1000 | 2387.5 | 96.4 | 0.96 | 1.2 | 1.6 | 1.9 | 9 | 1965
TYB160M1-8 | 4 | 6.8961 | 3.9705 | 2.2987 | 750 | 50.9333 | 91.8 | 0.96 | 1.2 | 1.6 | 1.9 | 9 | 114
TYB160M2-8 | 5.5 | 9.4002 | 5.4122 | 3.1334 | 750 | 70.0333 | 92.6 | 0.96 | 1.2 | 1.6 | 2 | 9 | 126
TYB160L-8 | 7.5 | 12.7359 | 7.3328 | 4.2453 | 750 | 95.5 | 93.2 | 0.96 | 1.2 | 1.6 | 2 | 9 | 164
TYB180L-8 | 11 | 18.5797 | 10.6974 | 6.1932 | 750 | 140.0667 | 93.7 | 0.96 | 1.2 | 1.6 | 2 | 9 | 185
TYB200L-8 | 15 | 25.2014 | 14.5099 | 8.4005 | 750 | 191 | 94.2 | 0.96 | 1.2 | 1.6 | 2 | 9 | 235
TYB225S-8 | 18.5 | 30.9503 | 17.8199 | 10.3168 | 750 | 235.5667 | 94.6 | 0.96 | 1.2 | 1.6 | 1.9 | 9 | 303
TYB225M-8 | 22 | 36.6894 | 21.1242 | 12.2298 | 750 | 280.1333 | 94.9 | 0.96 | 1.2 | 1.6 | 1.9 | 9 | 335
TYB250M-8 | 30 | 49.9258 | 28.7452 | 16.6419 | 750 | 382 | 95.1 | 0.96 | 1.2 | 1.6 | 1.9 | 9 | 429
TYB280S-8 | 37 | 61.446 | 35.378 | 20.482 | 750 | 471.1333 | 95.3 | 0.96 | 1.2 | 1.6 | 1.9 | 9 | 577
TYB280M-8 | 45 | 74.5751 | 42.9372 | 24.8584 | 750 | 573 | 95.5 | 0.96 | 1.2 | 1.6 | 1.9 | 9 | 618
TYB315S-8 | 55 | 91.052 | 52.4239 | 30.3507 | 750 | 700.3333 | 95.6 | 0.96 | 1.2 | 1.6 | 1.8 | 9 | 900
TYB315M-8 | 75 | 124.032 | 71.4124 | 41.344 | 750 | 955 | 95.7 | 0.96 | 1.2 | 1.6 | 1.8 | 9 | 1088
TYB315L1-8 | 90 | 148.8384 | 85.6949 | 49.6128 | 750 | 1146 | 95.7 | 0.96 | 1.2 | 1.6 | 1.8 | 9 | 1175
TYB315L2-8 | 110 | 181.9137 | 104.7382 | 60.6379 | 750 | 1400.6667 | 95.7 | 0.96 | 1.2 | 1.6 | 1.8 | 9 | 1315
TYB355S-8 | 132 | 218.0685 | 125.5546 | 72.6895 | 750 | 1680.8 | 95.8 | 0.96 | 1.2 | 1.6 | 1.8 | 9 | 1715
TYB355M-8 | 160 | 264.3255 | 152.1874 | 88.1085 | 750 | 2037.3333 | 95.8 | 0.96 | 1.2 | 1.6 | 1.8 | 9 | 1820
TYB355L1-8 | 185 | 305.6263 | 175.9667 | 101.8754 | 750 | 2355.6667 | 95.8 | 0.96 | 1.2 | 1.6 | 1.8 | 9 | 1895
TYB355L2-8 | 200 | 330.4068 | 190.2342 | 110.1356 | 750 | 2546.6667 | 95.8 | 0.96 | 1.2 | 1.6 | 1.8 | 9 | 1910