## TYKK-10kV
Model | Rated power | Rated current | Rated speed | Rated Torque | Rated efficiency | Rated Power Factor | Involving torque multiples | Out-of-step torque multiple | Plugging torque multiple | Turn-off current multiple | Weight
| （kW） | （A） | (r/min) | （N*m） | (%) | [5 empty] | (kg)
TYKK450-4 | 280 | 17.8011 | 1500 | 1782.6667 | 94.6 | 0.96 | 1 | 1.6 | 1.2 | 9.5 | 4120
| 315 | 19.984 | 1500 | 2005.5 | 94.8 | 0.96 | 1 | 1.6 | 1.2 | 9.5 | 4205
| 355 | 22.498 | 1500 | 2260.1667 | 94.9 | 0.96 | 1 | 1.6 | 1.2 | 9.5 | 4312
| 400 | 25.3231 | 1500 | 2546.6667 | 95 | 0.96 | 1 | 1.6 | 1.2 | 9.5 | 4418
| 450 | 28.3691 | 1500 | 2865 | 95.4 | 0.96 | 1 | 1.6 | 1.2 | 9.5 | 4525
| 500 | 31.5212 | 1500 | 3183.3333 | 95.4 | 0.96 | 1 | 1.6 | 1.2 | 9.5 | 4630
TYKK500-4 | 560 | 35.2299 | 1500 | 3565.3333 | 95.6 | 0.96 | 1 | 1.6 | 1.2 | 9.5 | 5295
| 630 | 39.5509 | 1500 | 4011 | 95.8 | 0.96 | 1 | 1.6 | 1.2 | 9.5 | 5470
| 710 | 44.3879 | 1500 | 4520.3333 | 96.2 | 0.96 | 1 | 1.6 | 1.2 | 9.5 | 5625
| 800 | 50.0145 | 1500 | 5093.3333 | 96.2 | 0.96 | 1 | 1.6 | 1.2 | 9.5 | 5870
| 900 | 56.2079 | 1500 | 5730 | 96.3 | 0.96 | 1 | 1.6 | 1.2 | 9.5 | 6025
TYKK560-4 | 1000 | 62.3884 | 1500 | 6366.6667 | 96.4 | 0.96 | 1 | 1.6 | 1.1 | 9.5 | 7620
| 1120 | 69.8026 | 1500 | 7130.6667 | 96.5 | 0.96 | 1 | 1.6 | 1.1 | 9.5 | 7830
| 1250 | 77.824 | 1500 | 7958.3333 | 96.6 | 0.96 | 1 | 1.6 | 1.1 | 9.5 | 8025
TYKK630-4 | 1400 | 86.9828 | 1500 | 8913.3333 | 96.8 | 0.96 | 1 | 1.6 | 1.1 | 9.5 | 9645
| 1600 | 99.3064 | 1500 | 10186.6667 | 96.9 | 0.96 | 1 | 1.6 | 1.1 | 9.5 | 9685
| 1800 | 111.6045 | 1500 | 11460 | 97 | 0.96 | 1 | 1.6 | 1.1 | 9.5 | 9935
| 2000 | 123.8773 | 1500 | 12733.3333 | 97.1 | 0.96 | 1 | 1.6 | 1.1 | 9.5 | 10320
TYKK710-4 | 2240 | 138.5998 | 1500 | 14261.3333 | 97.2 | 0.96 | 1 | 1.6 | 1 | 9.5 | 14520
| 2500 | 154.6873 | 1500 | 15916.6667 | 97.2 | 0.96 | 1 | 1.6 | 1 | 9.5 | 14725
| 2800 | 173.2498 | 1500 | 17826.6667 | 97.2 | 0.96 | 1 | 1.6 | 1 | 9.5 | 14865
| 3150 | 194.7057 | 1500 | 20055 | 97.3 | 0.96 | 1 | 1.6 | 1 | 9.5 | 15030
TYKK800-4 | 3550 | 219.4302 | 1500 | 22601.6667 | 97.3 | 0.96 | 1 | 1.6 | 1 | 9.5 | 17685
| 4000 | 247.2453 | 1500 | 25466.6667 | 97.3 | 0.96 | 1 | 1.6 | 1 | 9.5 | 18285
| 4500 | 278.151 | 1500 | 28650 | 97.3 | 0.96 | 1 | 1.6 | 1 | 9.5 | 18685
| 5000 | 308.7393 | 1500 | 31833.3333 | 97.4 | 0.96 | 1 | 1.6 | 1 | 9.5 | 19385
TYKK450-6 | 250 | 15.9614 | 1000 | 2387.5 | 94.2 | 0.96 | 1 | 1.6 | 1.2 | 9 | 4320
| 280 | 17.8389 | 1000 | 2674 | 94.4 | 0.96 | 1 | 1.6 | 1.2 | 9 | 4430
| 315 | 20.0263 | 1000 | 3008.25 | 94.6 | 0.96 | 1 | 1.6 | 1.2 | 9 | 4560
| 355 | 22.5455 | 1000 | 3390.25 | 94.7 | 0.96 | 1 | 1.6 | 1.2 | 9 | 4635
TYKK500-6 | 400 | 25.3498 | 1000 | 3820 | 94.9 | 0.96 | 1 | 1.6 | 1.2 | 9 | 5410
| 450 | 28.4885 | 1000 | 4297.5 | 95 | 0.96 | 1 | 1.6 | 1.2 | 9 | 5505
| 500 | 31.5212 | 1000 | 4775 | 95.4 | 0.96 | 1 | 1.6 | 1.2 | 9 | 5615
| 560 | 35.1563 | 1000 | 5348 | 95.8 | 0.96 | 1 | 1.6 | 1.2 | 9 | 5702
| 630 | 39.5509 | 1000 | 6016.5 | 95.8 | 0.96 | 1 | 1.6 | 1.2 | 9 | 5826
| 710 | 44.5267 | 1000 | 6780.5 | 95.9 | 0.96 | 1 | 1.6 | 1.2 | 9 | 5945
TYKK560-6 | 800 | 50.1187 | 1000 | 7640 | 96 | 0.96 | 1 | 1.6 | 1.2 | 9 | 7385
| 900 | 56.2663 | 1000 | 8595 | 96.2 | 0.96 | 1 | 1.6 | 1.2 | 9 | 7575
| 1000 | 62.4532 | 1000 | 9550 | 96.3 | 0.96 | 1 | 1.6 | 1.2 | 9 | 7765
| 1120 | 69.8026 | 1000 | 10696 | 96.5 | 0.96 | 1 | 1.6 | 1.2 | 9 | 7945
TYKK630-6 | 1250 | 77.824 | 1000 | 11937.5 | 96.6 | 0.96 | 1 | 1.6 | 1.2 | 9 | 10325
| 1400 | 86.9828 | 1000 | 13370 | 96.8 | 0.96 | 1 | 1.6 | 1.2 | 9 | 10532
| 1600 | 99.3064 | 1000 | 15280 | 96.9 | 0.96 | 1 | 1.6 | 1.1 | 9 | 10765
TYKK710-6 | 1800 | 111.7197 | 1000 | 17190 | 96.9 | 0.96 | 1 | 1.6 | 1.1 | 9 | 13420
| 2000 | 124.133 | 1000 | 19100 | 96.9 | 0.96 | 1 | 1.6 | 1.1 | 9 | 13752
| 2240 | 139.0289 | 1000 | 21392 | 96.9 | 0.96 | 1 | 1.6 | 1.1 | 9 | 14215
| 2500 | 155.0062 | 1000 | 23875 | 97 | 0.96 | 1 | 1.6 | 1.1 | 9 | 14785
TYKK800-6 | 2800 | 173.4282 | 1000 | 26740 | 97.1 | 0.96 | 1 | 1.6 | 1.1 | 9 | 17950
| 3150 | 195.1067 | 1000 | 30082.5 | 97.1 | 0.96 | 1 | 1.6 | 1.1 | 9 | 19255
| 3550 | 219.6559 | 1000 | 33902.5 | 97.2 | 0.96 | 1 | 1.6 | 1.1 | 9 | 19560
TYKK900-6 | 4000 | 247.2453 | 1000 | 38200 | 97.3 | 0.96 | 1 | 1.6 | 1.1 | 9 | 21950
| 4500 | 278.151 | 1000 | 42975 | 97.3 | 0.96 | 1 | 1.6 | 1.1 | 9 | 22455
| 5000 | 308.7393 | 1000 | 47750 | 97.4 | 0.96 | 1 | 1.6 | 1.1 | 9 | 23060
TYKK500-8 | 250 | 15.9953 | 750 | 3183.3333 | 94 | 0.96 | 1 | 1.6 | 1.2 | 9 | 5035
| 280 | 17.8767 | 750 | 3565.3333 | 94.2 | 0.96 | 1 | 1.6 | 1.2 | 9 | 5230
| 315 | 20.0263 | 750 | 4011 | 94.6 | 0.96 | 1 | 1.6 | 1.2 | 9 | 5410
| 355 | 22.5455 | 750 | 4520.3333 | 94.7 | 0.96 | 1 | 1.6 | 1.2 | 9 | 5550
| 400 | 25.3498 | 750 | 5093.3333 | 94.9 | 0.96 | 1 | 1.6 | 1.2 | 9 | 5730
| 450 | 28.4885 | 750 | 5730 | 95 | 0.96 | 1 | 1.6 | 1.2 | 9 | 5910
TYKK560-8 | 500 | 31.5543 | 750 | 6366.6667 | 95.3 | 0.96 | 1 | 1.6 | 1.1 | 9 | 6880
| 560 | 35.3037 | 750 | 7130.6667 | 95.4 | 0.96 | 1 | 1.6 | 1.1 | 9 | 7135
| 630 | 39.5509 | 750 | 8022 | 95.8 | 0.96 | 1 | 1.6 | 1.1 | 9 | 7360
| 710 | 44.5267 | 750 | 9040.6667 | 95.9 | 0.96 | 1 | 1.6 | 1.1 | 9 | 7560
TYKK630-8 | 800 | 50.1187 | 750 | 10186.6667 | 96 | 0.96 | 1 | 1.6 | 1.1 | 9 | 9645
| 900 | 56.3248 | 750 | 11460 | 96.1 | 0.96 | 1 | 1.6 | 1.1 | 9 | 9840
| 1000 | 62.4532 | 750 | 12733.3333 | 96.3 | 0.96 | 1 | 1.6 | 1.1 | 9 | 10250
| 1120 | 69.875 | 750 | 14261.3333 | 96.4 | 0.96 | 1 | 1.6 | 1.1 | 9 | 10660
TYKK710-8 | 1250 | 77.9047 | 750 | 15916.6667 | 96.5 | 0.96 | 1 | 1.6 | 1.1 | 9 | 13060
| 1400 | 87.2532 | 750 | 17826.6667 | 96.5 | 0.96 | 1 | 1.6 | 1.1 | 9 | 13420
| 1600 | 99.718 | 750 | 20373.3333 | 96.5 | 0.96 | 1 | 1.6 | 1.1 | 9 | 14020
| 1800 | 112.0666 | 750 | 22920 | 96.6 | 0.96 | 1 | 1.6 | 1.1 | 9 | 14590
TYKK800-8 | 2000 | 124.5185 | 750 | 25466.6667 | 96.6 | 0.96 | 1 | 1.6 | 1.1 | 9 | 17120
| 2240 | 139.4607 | 750 | 28522.6667 | 96.6 | 0.96 | 1 | 1.6 | 1.1 | 9 | 17530
| 2500 | 155.4871 | 750 | 31833.3333 | 96.7 | 0.96 | 1 | 1.6 | 1.1 | 9 | 18220
| 2800 | 173.9657 | 750 | 35653.3333 | 96.8 | 0.96 | 1 | 1.6 | 1.1 | 9 | 18530
TYKK900-8 | 3150 | 195.7114 | 750 | 40110 | 96.8 | 0.96 | 1 | 1.6 | 1.1 | 9 | 22750
| 3550 | 220.1088 | 750 | 45203.3333 | 97 | 0.96 | 1 | 1.6 | 1.1 | 9 | 23245
| 4000 | 247.7546 | 750 | 50933.3333 | 97.1 | 0.96 | 1 | 1.6 | 1.1 | 9 | 23825
TYKK1000-8 | 4500 | 278.4371 | 750 | 57300 | 97.2 | 0.96 | 1 | 1.6 | 1.1 | 9 | 26150
| 5000 | 309.0566 | 750 | 63666.6667 | 97.3 | 0.96 | 1 | 1.6 | 1.1 | 9 | 26845
TYKK500-10 | 220 | 14.121 | 600 | 3501.6667 | 93.7 | 0.96 | 1 | 1.6 | 1.1 | 9 | 4210
| 250 | 16.0124 | 600 | 3979.1667 | 93.9 | 0.96 | 1 | 1.6 | 1.1 | 9 | 4330
| 280 | 17.8578 | 600 | 4456.6667 | 94.3 | 0.96 | 1 | 1.6 | 1.1 | 9 | 4720
| 315 | 20.0475 | 600 | 5013.75 | 94.5 | 0.96 | 1 | 1.6 | 1.1 | 9 | 5220
| 355 | 22.5693 | 600 | 5650.4167 | 94.6 | 0.96 | 1 | 1.6 | 1.1 | 9 | 5375
| 400 | 25.4033 | 600 | 6366.6667 | 94.7 | 0.96 | 1 | 1.6 | 1.1 | 9 | 5465
| 450 | 28.5185 | 600 | 7162.5 | 94.9 | 0.96 | 1 | 1.6 | 1.1 | 9 | 5560
TYKK560-10 | 500 | 31.6539 | 600 | 7958.3333 | 95 | 0.96 | 1 | 1.6 | 1.1 | 9 | 5670
| 560 | 35.4151 | 600 | 8913.3333 | 95.1 | 0.96 | 1 | 1.6 | 1.1 | 9 | 7090
| 630 | 39.7584 | 600 | 10027.5 | 95.3 | 0.96 | 1 | 1.6 | 1.1 | 9 | 7220
| 710 | 44.7132 | 600 | 11300.8333 | 95.5 | 0.96 | 1 | 1.6 | 1.1 | 9 | 7440
TYKK630-10 | 800 | 50.2758 | 600 | 12733.3333 | 95.7 | 0.96 | 1 | 1.6 | 1.1 | 9 | 7680
| 900 | 56.4423 | 600 | 14325 | 95.9 | 0.96 | 1 | 1.6 | 1.1 | 9 | 9370
| 1000 | 62.7137 | 600 | 15916.6667 | 95.9 | 0.96 | 1 | 1.6 | 1.1 | 9 | 9582
TYKK710-10 | 1120 | 70.0931 | 600 | 17826.6667 | 96.1 | 0.96 | 1 | 1.6 | 1.1 | 9 | 12400
| 1250 | 78.229 | 600 | 19895.8333 | 96.1 | 0.96 | 1 | 1.6 | 1.1 | 9 | 12920
| 1400 | 87.6164 | 600 | 22283.3333 | 96.1 | 0.96 | 1 | 1.6 | 1.1 | 9 | 13100
| 1600 | 100.1331 | 600 | 25466.6667 | 96.1 | 0.96 | 1 | 1.6 | 1.1 | 9 | 13760
TYKK800-10 | 1800 | 112.5326 | 600 | 28650 | 96.2 | 0.96 | 1 | 1.6 | 1.1 | 9 | 16230
| 2000 | 124.9064 | 600 | 31833.3333 | 96.3 | 0.96 | 1 | 1.6 | 1.1 | 9 | 17960
| 2240 | 139.6052 | 600 | 35653.3333 | 96.5 | 0.96 | 1 | 1.6 | 1.1 | 9 | 18320
| 2500 | 155.8094 | 600 | 39791.6667 | 96.5 | 0.96 | 1 | 1.6 | 1.1 | 9 | 18470
TYKK900-10 | 2800 | 174.3258 | 600 | 44566.6667 | 96.6 | 0.96 | 1 | 1.6 | 1.1 | 9 | 22320
| 3150 | 195.9138 | 600 | 50137.5 | 96.7 | 0.96 | 1 | 1.6 | 1.1 | 9 | 22810
| 3550 | 220.5636 | 600 | 56504.1667 | 96.8 | 0.96 | 1 | 1.6 | 1.1 | 9 | 23210
TYKK1000-10 | 4000 | 248.2659 | 600 | 63666.6667 | 96.9 | 0.96 | 1 | 1.6 | 1.1 | 9 | 26320
| 4500 | 279.2992 | 600 | 71625 | 96.9 | 0.96 | 1 | 1.6 | 1.1 | 9 | 26900
| 5000 | 310.0125 | 600 | 79583.3333 | 97 | 0.96 | 1 | 1.6 | 1.1 | 9 | 27420
TYKK500-12 | 185 | 11.8744 | 500 | 3533.5 | 93.7 | 0.96 | 1 | 1.6 | 1.1 | 9 | 5805
| 200 | 12.8372 | 500 | 3820 | 93.7 | 0.96 | 1 | 1.6 | 1.1 | 9 | 5910
| 220 | 14.121 | 500 | 4202 | 93.7 | 0.96 | 1 | 1.6 | 1.1 | 9 | 6020
| 250 | 16.0294 | 500 | 4775 | 93.8 | 0.96 | 1 | 1.6 | 1.1 | 9 | 6125
| 280 | 17.9148 | 500 | 5348 | 94 | 0.96 | 1 | 1.6 | 1.1 | 9 | 6235
| 315 | 20.1113 | 500 | 6016.5 | 94.2 | 0.96 | 1 | 1.6 | 1.1 | 9 | 6340
TYKK560-12 | 355 | 22.6411 | 500 | 6780.5 | 94.3 | 0.96 | 1 | 1.6 | 1.1 | 9 | 7165
| 400 | 25.4571 | 500 | 7640 | 94.5 | 0.96 | 1 | 1.6 | 1.1 | 9 | 7250
| 450 | 28.609 | 500 | 8595 | 94.6 | 0.96 | 1 | 1.6 | 1.1 | 9 | 7485
| 500 | 31.6873 | 500 | 9550 | 94.9 | 0.96 | 1 | 1.6 | 1.1 | 9 | 7685
TYKK630-12 | 560 | 35.4151 | 500 | 10696 | 95.1 | 0.96 | 1 | 1.6 | 1.1 | 9 | 9485
| 630 | 39.7584 | 500 | 12033 | 95.3 | 0.96 | 1 | 1.6 | 1.1 | 9 | 9650
| 710 | 44.7132 | 500 | 13561 | 95.5 | 0.96 | 1 | 1.6 | 1.1 | 9 | 9825
TYKK710-12 | 800 | 50.2758 | 500 | 15280 | 95.7 | 0.96 | 1 | 1.6 | 1.1 | 9 | 12810
| 900 | 56.5603 | 500 | 17190 | 95.7 | 0.96 | 1 | 1.6 | 1.1 | 9 | 12915
| 1000 | 62.8447 | 500 | 19100 | 95.7 | 0.96 | 1 | 1.6 | 1.1 | 9 | 13085
| 1120 | 70.3861 | 500 | 21392 | 95.7 | 0.96 | 1 | 1.6 | 1.1 | 9 | 13265
TYKK800-12 | 1250 | 78.4739 | 500 | 23875 | 95.8 | 0.96 | 1 | 1.6 | 1.1 | 9 | 16785
| 1400 | 87.7991 | 500 | 26740 | 95.9 | 0.96 | 1 | 1.6 | 1.1 | 9 | 17010
| 1600 | 100.2374 | 500 | 30560 | 96 | 0.96 | 1 | 1.6 | 1.1 | 9 | 17395
TYKK900-12 | 1800 | 112.6497 | 500 | 34380 | 96.1 | 0.96 | 1 | 1.6 | 1.1 | 9 | 19365
| 2000 | 125.1663 | 500 | 38200 | 96.1 | 0.96 | 1 | 1.6 | 1.1 | 9 | 19865
| 2240 | 140.0406 | 500 | 42784 | 96.2 | 0.96 | 1 | 1.6 | 1.1 | 9 | 20250
TYKK1000-12 | 2500 | 156.133 | 500 | 47750 | 96.3 | 0.96 | 1 | 1.6 | 1.1 | 9 | 25860
| 2800 | 174.6875 | 500 | 53480 | 96.4 | 0.96 | 1 | 1.6 | 1.1 | 9 | 26410
| 3150 | 196.3198 | 500 | 60165 | 96.5 | 0.96 | 1 | 1.6 | 1.1 | 9 | 26950