## TYKK-6kV
Model | Rated power | Rated current | Rated speed | Rated Torque | Rated efficiency | Rated Power Factor | Involving torque multiples | Out-of-step torque multiple | Plugging torque multiple | Turn-off current multiple | Weight | 设计明细号 | 实验数据 | [6 empty] | 备注
[13 empty] | 温升 | 失步转矩倍数 | 起动电流倍数 | 起动转矩倍数 | 迁入转矩倍数 | 额定效率 | 额定功率因数
| （kW） | （A） | (r/min) | （N*m） | (%) | [5 empty] | (kg) |  | K | Tm | Ist | Tst |  | % | cosφ
TYKK355-4 | 185 | 19.6232 | 1500 | 1177.8333 | 94.5 | 0.96 | 1 | 1.6 | 1.2 | 9.5 | 2500
| 200 | 21.1918 | 1500 | 1273.3333 | 94.6 | 0.96 | 1 | 1.6 | 1.2 | 9.5 | 2550
| 220 | 23.2864 | 1500 | 1400.6667 | 94.7 | 0.96 | 1 | 1.6 | 1.2 | 9.5 | 2600
| 250 | 26.4339 | 1500 | 1591.6667 | 94.8 | 0.96 | 1 | 1.6 | 1.2 | 9.5 | 2650
TYKK400-4 | 280 | 29.5748 | 1500 | 1782.6667 | 94.9 | 0.96 | 1 | 1.6 | 1.2 | 9.5 | 2740
| 315 | 33.2366 | 1500 | 2005.5 | 95 | 0.96 | 1 | 1.6 | 1.2 | 9.5 | 2800
| 355 | 37.3784 | 1500 | 2260.1667 | 95.2 | 0.96 | 1 | 1.6 | 1.2 | 9.5 | 2870
| 400 | 42.0723 | 1500 | 2546.6667 | 95.3 | 0.96 | 1 | 1.6 | 1.2 | 9.5 | 2990
| 450 | 47.2323 | 1500 | 2865 | 95.5 | 0.96 | 1 | 1.6 | 1.2 | 9.5 | 3060
TYKK450-4 | 500 | 52.4254 | 1500 | 3183.3333 | 95.6 | 0.96 | 1 | 1.6 | 1.2 | 9.5 | 4050
| 560 | 58.5939 | 1500 | 3565.3333 | 95.8 | 0.96 | 1 | 1.6 | 1.2 | 9.5 | 4160
| 630 | 65.7808 | 1500 | 4011 | 96 | 0.96 | 1 | 1.6 | 1.2 | 9.5 | 4265
| 710 | 73.9798 | 1500 | 4520.3333 | 96.2 | 0.96 | 1 | 1.6 | 1.2 | 9.5 | 4385
TYKK500-4 | 800 | 83.3575 | 1500 | 5093.3333 | 96.2 | 0.96 | 1 | 1.6 | 1.2 | 9.5 | 5640
| 900 | 93.6798 | 1500 | 5730 | 96.3 | 0.96 | 1 | 1.6 | 1.2 | 9.5 | 5660
| 1000 | 103.9807 | 1500 | 6366.6667 | 96.4 | 0.96 | 1 | 1.6 | 1.2 | 9.5 | 5850
| 1120 | 116.3377 | 1500 | 7130.6667 | 96.5 | 0.96 | 1 | 1.6 | 1.2 | 9.5 | 6030
TYKK560-4 | 1250 | 129.7067 | 1500 | 7958.3333 | 96.6 | 0.96 | 1 | 1.6 | 1 | 9.5 | 7550
| 1400 | 145.1213 | 1500 | 8913.3333 | 96.7 | 0.96 | 1 | 1.6 | 1 | 9.5 | 7762
| 1600 | 165.6816 | 1500 | 10186.6667 | 96.8 | 0.96 | 1 | 1.6 | 1 | 9.5 | 7986
TYKK630-4 | 1800 | 186.1994 | 1500 | 11460 | 96.9 | 0.96 | 1 | 1.6 | 1 | 8 | 9980
| 2000 | 206.675 | 1500 | 12733.3333 | 97 | 0.96 | 1 | 1.6 | 1 | 8 | 10185
| 2240 | 231.2376 | 1500 | 14261.3333 | 97.1 | 0.96 | 1 | 1.6 | 1 | 8 | 10400
TYKK710-4 | 2500 | 257.8121 | 1500 | 15916.6667 | 97.2 | 0.96 | 1 | 1.6 | 1 | 8 | 14650
| 2800 | 288.7496 | 1500 | 17826.6667 | 97.2 | 0.96 | 1 | 1.6 | 1 | 8 | 14890
| 3150 | 324.5094 | 1500 | 20055 | 97.3 | 0.96 | 1 | 1.6 | 1 | 8 | 15120
| 3550 | 365.3415 | 1500 | 22601.6667 | 97.4 | 0.96 | 1 | 1.6 | 1 | 8 | 15390
TYKK800-4 | 4000 | 411.2302 | 1500 | 25466.6667 | 97.5 | 0.96 | 1 | 1.6 | 1 | 8 | 17960
| 4500 | 462.634 | 1500 | 28650 | 97.5 | 0.96 | 1 | 1.6 | 1 | 8 | 18600
| 5000 | 513.5111 | 1500 | 31833.3333 | 97.6 | 0.96 | 1 | 1.6 | 1 | 8 | 19300
TYKK355-6 | 185 | 19.644 | 1000 | 1766.75 | 94.4 | 0.96 | 1 | 1.6 | 1.2 | 9 | 2615
| 200 | 21.2143 | 1000 | 1910 | 94.5 | 0.96 | 1 | 1.6 | 1.2 | 9 | 2672
TYKK400-6 | 220 | 23.311 | 1000 | 2101 | 94.6 | 0.96 | 1 | 1.6 | 1.2 | 9 | 2760
| 250 | 26.4339 | 1000 | 2387.5 | 94.8 | 0.96 | 1 | 1.6 | 1.2 | 9 | 2812
| 280 | 29.5748 | 1000 | 2674 | 94.9 | 0.96 | 1 | 1.6 | 1.2 | 9 | 2965
| 315 | 33.2016 | 1000 | 3008.25 | 95.1 | 0.96 | 1 | 1.6 | 1.2 | 9 | 3105
TYKK450-6 | 355 | 37.3392 | 1000 | 3390.25 | 95.3 | 0.96 | 1 | 1.6 | 1.2 | 9 | 4065
| 400 | 42.0723 | 1000 | 3820 | 95.3 | 0.96 | 1 | 1.6 | 1.2 | 9 | 4162
| 450 | 47.1829 | 1000 | 4297.5 | 95.6 | 0.96 | 1 | 1.6 | 1.2 | 9 | 4255
| 500 | 52.316 | 1000 | 4775 | 95.8 | 0.96 | 1 | 1.6 | 1.2 | 9 | 4375
TYKK500-6 | 560 | 58.5328 | 1000 | 5348 | 95.9 | 0.96 | 1 | 1.6 | 1.2 | 9 | 5355
| 630 | 65.7808 | 1000 | 6016.5 | 96 | 0.96 | 1 | 1.6 | 1.2 | 9 | 5540
| 710 | 73.9798 | 1000 | 6780.5 | 96.2 | 0.96 | 1 | 1.6 | 1.2 | 9 | 5700
| 800 | 83.3575 | 1000 | 7640 | 96.2 | 0.96 | 1 | 1.6 | 1.2 | 9 | 5880
TYKK560-6 | 900 | 93.6798 | 1000 | 8595 | 96.3 | 0.96 | 1 | 1.6 | 1.2 | 9 | 7220
| 1000 | 103.9807 | 1000 | 9550 | 96.4 | 0.96 | 1 | 1.6 | 1.2 | 9 | 7450
| 1120 | 116.3377 | 1000 | 10696 | 96.5 | 0.96 | 1 | 1.6 | 1.2 | 9 | 7610
| 1250 | 129.7067 | 1000 | 11937.5 | 96.6 | 0.96 | 1 | 1.6 | 1.2 | 9 | 7860
TYKK630-6 | 1400 | 145.1213 | 1000 | 13370 | 96.7 | 0.96 | 1 | 1.6 | 1.2 | 9 | 9785
| 1600 | 165.6816 | 1000 | 15280 | 96.8 | 0.96 | 1 | 1.6 | 1.2 | 9 | 10090
| 1800 | 186.1994 | 1000 | 17190 | 96.9 | 0.96 | 1 | 1.6 | 1.2 | 9 | 10460
TYKK710-6 | 2000 | 206.675 | 1000 | 19100 | 97 | 0.96 | 1 | 1.6 | 1 | 8 | 13390
| 2240 | 231.476 | 1000 | 21392 | 97 | 0.96 | 1 | 1.6 | 1 | 8 | 13620
| 2500 | 258.0777 | 1000 | 23875 | 97.1 | 0.96 | 1 | 1.6 | 1 | 8 | 14410
| 2800 | 288.7496 | 1000 | 26740 | 97.2 | 0.96 | 1 | 1.6 | 1 | 8 | 15020
TYKK800-6 | 3150 | 324.5094 | 1000 | 30082.5 | 97.3 | 0.96 | 1 | 1.6 | 1 | 8 | 18130
| 3550 | 365.717 | 1000 | 33902.5 | 97.3 | 0.96 | 1 | 1.6 | 1 | 8 | 18780
| 4000 | 411.6524 | 1000 | 38200 | 97.4 | 0.96 | 1 | 1.6 | 1 | 8 | 19280
TYKK900-6 | 4500 | 463.109 | 1000 | 42975 | 97.4 | 0.96 | 1 | 1.6 | 1 | 8 | 22300
| 5000 | 514.0378 | 1000 | 47750 | 97.5 | 0.96 | 1 | 1.6 | 1 | 8 | 23200
TYKK400-8 | 185 | 19.6648 | 750 | 2355.6667 | 94.3 | 0.96 | 1 | 1.6 | 1.2 | 9 | 2910
| 200 | 21.2367 | 750 | 2546.6667 | 94.4 | 0.96 | 1 | 1.6 | 1.2 | 9 | 2940
| 220 | 23.3357 | 750 | 2801.3333 | 94.5 | 0.96 | 1 | 1.6 | 1.2 | 9 | 3010
TYKK450-8 | 250 | 26.4898 | 750 | 3183.3333 | 94.6 | 0.96 | 1 | 1.6 | 1.2 | 9 | 4120
| 280 | 29.606 | 750 | 3565.3333 | 94.8 | 0.96 | 1 | 1.6 | 1.2 | 9 | 4210
| 315 | 33.2716 | 750 | 4011 | 94.9 | 0.96 | 1 | 1.6 | 1.2 | 9 | 4320
| 355 | 37.4571 | 750 | 4520.3333 | 95 | 0.96 | 1 | 1.6 | 1.2 | 9 | 4430
TYKK500-8 | 400 | 42.1165 | 750 | 5093.3333 | 95.2 | 0.96 | 1 | 1.6 | 1.2 | 9 | 5310
| 450 | 47.3314 | 750 | 5730 | 95.3 | 0.96 | 1 | 1.6 | 1.2 | 9 | 5430
| 500 | 52.4254 | 750 | 6366.6667 | 95.6 | 0.96 | 1 | 1.6 | 1.2 | 9 | 5520
| 560 | 58.6551 | 750 | 7130.6667 | 95.7 | 0.96 | 1 | 1.6 | 1.2 | 9 | 5630
| 630 | 65.9181 | 750 | 8022 | 95.8 | 0.96 | 1 | 1.6 | 1.2 | 9 | 5780
TYKK560-8 | 710 | 74.2112 | 750 | 9040.6667 | 95.9 | 0.96 | 1 | 1.6 | 1.2 | 9 | 6950
| 800 | 83.5311 | 750 | 10186.6667 | 96 | 0.96 | 1 | 1.6 | 1.2 | 9 | 7100
| 900 | 93.8747 | 750 | 11460 | 96.1 | 0.96 | 1 | 1.6 | 1.2 | 9 | 7260
| 1000 | 104.1968 | 750 | 12733.3333 | 96.2 | 0.96 | 1 | 1.6 | 1.2 | 9 | 7680
TYKK630-8 | 1120 | 116.5793 | 750 | 14261.3333 | 96.3 | 0.96 | 1 | 1.6 | 1.2 | 9 | 9780
| 1250 | 130.1108 | 750 | 15916.6667 | 96.3 | 0.96 | 1 | 1.6 | 1.2 | 9 | 10200
| 1400 | 145.5729 | 750 | 17826.6667 | 96.4 | 0.96 | 1 | 1.6 | 1.2 | 9 | 10420
TYKK710-8 | 1600 | 166.1967 | 750 | 20373.3333 | 96.5 | 0.96 | 1 | 1.6 | 1 | 8 | 13570
| 1800 | 186.7777 | 750 | 22920 | 96.6 | 0.96 | 1 | 1.6 | 1 | 8 | 14220
| 2000 | 207.3162 | 750 | 25466.6667 | 96.7 | 0.96 | 1 | 1.6 | 1 | 8 | 14790
TYKK800-8 | 2240 | 231.9542 | 750 | 28522.6667 | 96.8 | 0.96 | 1 | 1.6 | 1 | 8 | 17220
| 2500 | 258.6103 | 750 | 31833.3333 | 96.9 | 0.96 | 1 | 1.6 | 1 | 8 | 17730
| 2800 | 289.345 | 750 | 35653.3333 | 97 | 0.96 | 1 | 1.6 | 1 | 8 | 18420
TYKK900-8 | 3150 | 325.5131 | 750 | 40110 | 97 | 0.96 | 1 | 1.6 | 1 | 8 | 22230
| 3550 | 366.4703 | 750 | 45203.3333 | 97.1 | 0.96 | 1 | 1.6 | 1 | 8 | 22680
| 4000 | 412.4994 | 750 | 50933.3333 | 97.2 | 0.96 | 1 | 1.6 | 1 | 8 | 23980
TYKK1000-8 | 4500 | 463.5849 | 750 | 57300 | 97.3 | 0.96 | 1 | 1.6 | 1 | 8 | 30800
| 5000 | 514.5655 | 750 | 63666.6667 | 97.4 | 0.96 | 1 | 1.6 | 1 | 8 | 32600
TYKK450-10 | 185 | 19.7696 | 600 | 2944.5833 | 93.8 | 0.96 | 1 | 1.6 | 1.2 | 9 | 4020
| 200 | 21.3498 | 600 | 3183.3333 | 93.9 | 0.96 | 1 | 1.6 | 1.2 | 9 | 4170
| 220 | 23.4598 | 600 | 3501.6667 | 94 | 0.96 | 1 | 1.6 | 1.2 | 9 | 4210
| 250 | 26.6305 | 600 | 3979.1667 | 94.1 | 0.96 | 1 | 1.6 | 1.2 | 9 | 4330
| 280 | 29.7629 | 600 | 4456.6667 | 94.3 | 0.96 | 1 | 1.6 | 1.2 | 9 | 4720
TYKK500-10 | 315 | 33.4478 | 600 | 5013.75 | 94.4 | 0.96 | 1 | 1.6 | 1.2 | 9 | 5220
| 355 | 37.6155 | 600 | 5650.4167 | 94.6 | 0.96 | 1 | 1.6 | 1.2 | 9 | 5375
| 400 | 42.2497 | 600 | 6366.6667 | 94.9 | 0.96 | 1 | 1.6 | 1.2 | 9 | 5465
| 450 | 47.4809 | 600 | 7162.5 | 95 | 0.96 | 1 | 1.6 | 1.2 | 9 | 5560
| 500 | 52.701 | 600 | 7958.3333 | 95.1 | 0.96 | 1 | 1.6 | 1.2 | 9 | 5670
TYKK560-10 | 560 | 58.9632 | 600 | 8913.3333 | 95.2 | 0.96 | 1 | 1.6 | 1.2 | 9 | 7090
| 630 | 66.1945 | 600 | 10027.5 | 95.4 | 0.96 | 1 | 1.6 | 1.2 | 9 | 7220
| 710 | 74.522 | 600 | 11300.8333 | 95.5 | 0.96 | 1 | 1.6 | 1.2 | 9 | 7440
| 800 | 83.793 | 600 | 12733.3333 | 95.7 | 0.96 | 1 | 1.6 | 1.2 | 9 | 7680
TYKK630-10 | 900 | 94.1687 | 600 | 14325 | 95.8 | 0.96 | 1 | 1.6 | 1.2 | 9 | 9370
| 1000 | 104.5228 | 600 | 15916.6667 | 95.9 | 0.96 | 1 | 1.6 | 1.2 | 9 | 9582
| 1120 | 116.9436 | 600 | 17826.6667 | 96 | 0.96 | 1 | 1.6 | 1.2 | 9 | 9830
TYKK710-10 | 1250 | 130.2461 | 600 | 19895.8333 | 96.2 | 0.96 | 1 | 1.6 | 1 | 8 | 12920
| 1400 | 145.7241 | 600 | 22283.3333 | 96.3 | 0.96 | 1 | 1.6 | 1 | 8 | 13100
| 1600 | 166.5418 | 600 | 25466.6667 | 96.3 | 0.96 | 1 | 1.6 | 1 | 8 | 13760
| 1800 | 187.1652 | 600 | 28650 | 96.4 | 0.96 | 1 | 1.6 | 1 | 8 | 14230
TYKK800-10 | 2000 | 207.7458 | 600 | 31833.3333 | 96.5 | 0.96 | 1 | 1.6 | 1 | 8 | 17960
| 2240 | 232.4345 | 600 | 35653.3333 | 96.6 | 0.96 | 1 | 1.6 | 1 | 8 | 18320
| 2500 | 259.1452 | 600 | 39791.6667 | 96.7 | 0.96 | 1 | 1.6 | 1 | 8 | 18470
TYKK900-10 | 2800 | 289.9428 | 600 | 44566.6667 | 96.8 | 0.96 | 1 | 1.6 | 1 | 8 | 22320
| 3150 | 326.1856 | 600 | 50137.5 | 96.8 | 0.96 | 1 | 1.6 | 1 | 8 | 22810
| 3550 | 366.8481 | 600 | 56504.1667 | 97 | 0.96 | 1 | 1.6 | 1 | 8 | 23210
TYKK1000-10 | 4000 | 412.9243 | 600 | 63666.6667 | 97.1 | 0.96 | 1 | 1.6 | 1 | 8 | 26100
| 4500 | 464.5398 | 600 | 71625 | 97.1 | 0.96 | 1 | 1.6 | 1 | 8 | 26600
| 5000 | 515.6243 | 600 | 79583.3333 | 97.2 | 0.96 | 1 | 1.6 | 1 | 8 | 27400
TYKK450-12 | 185 | 19.8756 | 500 | 3533.5 | 93.3 | 0.96 | 1 | 1.6 | 1.2 | 9 | 4120
| 200 | 21.4641 | 500 | 3820 | 93.4 | 0.96 | 1 | 1.6 | 1.2 | 9 | 4320
TYKK500-12 | 220 | 23.5853 | 500 | 4202 | 93.5 | 0.96 | 1 | 1.6 | 1.2 | 9 | 5320
| 250 | 26.7442 | 500 | 4775 | 93.7 | 0.96 | 1 | 1.6 | 1.2 | 9 | 5630
| 280 | 29.7314 | 500 | 5348 | 94.4 | 0.96 | 1 | 1.6 | 1.2 | 9 | 5715
| 315 | 33.3771 | 500 | 6016.5 | 94.6 | 0.96 | 1 | 1.6 | 1.2 | 9 | 5925
| 355 | 37.5758 | 500 | 6780.5 | 94.7 | 0.96 | 1 | 1.6 | 1.2 | 9 | 6015
TYKK560-12 | 400 | 42.2497 | 500 | 7640 | 94.9 | 0.96 | 1 | 1.6 | 1.2 | 9 | 7065
| 450 | 47.4809 | 500 | 8595 | 95 | 0.96 | 1 | 1.6 | 1.2 | 9 | 7245
| 500 | 52.6457 | 500 | 9550 | 95.2 | 0.96 | 1 | 1.6 | 1.2 | 9 | 7395
| 560 | 58.9013 | 500 | 10696 | 95.3 | 0.96 | 1 | 1.6 | 1.2 | 9 | 7620
TYKK630-12 | 630 | 66.1945 | 500 | 12033 | 95.4 | 0.96 | 1 | 1.6 | 1.2 | 9 | 9365
| 710 | 74.522 | 500 | 13561 | 95.5 | 0.96 | 1 | 1.6 | 1.2 | 9 | 9575
| 800 | 83.793 | 500 | 15280 | 95.7 | 0.96 | 1 | 1.6 | 1.2 | 9 | 9780
TYKK710-12 | 900 | 94.1687 | 500 | 17190 | 95.8 | 0.96 | 1 | 1.6 | 1 | 8 | 12820
| 1000 | 104.5228 | 500 | 19100 | 95.9 | 0.96 | 1 | 1.6 | 1 | 8 | 13080
| 1120 | 117.0655 | 500 | 21392 | 95.9 | 0.96 | 1 | 1.6 | 1 | 8 | 13220
| 1250 | 130.5174 | 500 | 23875 | 96 | 0.96 | 1 | 1.6 | 1 | 8 | 13465
TYKK800-12 | 1400 | 146.0274 | 500 | 26740 | 96.1 | 0.96 | 1 | 1.6 | 1 | 8 | 16750
| 1600 | 166.8884 | 500 | 30560 | 96.1 | 0.96 | 1 | 1.6 | 1 | 8 | 17060
| 1800 | 187.5543 | 500 | 34380 | 96.2 | 0.96 | 1 | 1.6 | 1 | 8 | 17420
TYKK900-12 | 2000 | 208.1773 | 500 | 38200 | 96.3 | 0.96 | 1 | 1.6 | 1 | 8 | 19360
| 2240 | 232.6753 | 500 | 42784 | 96.5 | 0.96 | 1 | 1.6 | 1 | 8 | 19860
| 2500 | 259.4135 | 500 | 47750 | 96.6 | 0.96 | 1 | 1.6 | 1 | 8 | 20230
TYKK1000-12 | 2800 | 290.2426 | 500 | 53480 | 96.7 | 0.96 | 1 | 1.6 | 1 | 8 | 25920
| 3150 | 326.1856 | 500 | 60165 | 96.8 | 0.96 | 1 | 1.6 | 1 | 8 | 26420
| 3550 | 367.2267 | 500 | 67805 | 96.9 | 0.96 | 1 | 1.6 | 1 | 8 | 27210