## TYPCX
Model | Rated power | Rated current | Rated frequency | Synchronization speed | Rated Torque | Rated efficiency | Rated Power Factor | Weight
| （kW） | （A） | （HZ） | (r/min) | （N*m） | (%) |  | (kg)
TYPCX132S1-8 | 5.5 | 9.2602 | 200 | 3000 | 17.5083 | 94 | 0.96 | 65
TYPCX132S2-8 | 7.5 | 12.5607 | 200 | 3000 | 23.875 | 94.5 | 0.96 | 70
TYPCX160M1-8 | 11 | 18.3254 | 200 | 3000 | 35.0167 | 95 | 0.96 | 80
TYPCX160M2-8 | 15 | 24.9105 | 200 | 3000 | 47.75 | 95.3 | 0.96 | 85
TYPCX160L-8 | 18.5 | 30.6266 | 200 | 3000 | 58.8917 | 95.6 | 0.96 | 95
TYPCX180M-8 | 22 | 36.3069 | 200 | 3000 | 70.0333 | 95.9 | 0.96 | 120 | Rated power Rated voltage Involving torque multiples Out-of-step torque multiple Plugging torque multiple Turn-off current multiple
TYPCX200L1-8 | 30 | 49.4063 | 200 | 3000 | 95.5 | 96.1 | 0.96 | 165
TYPCX200L2-8 | 37 | 60.8079 | 200 | 3000 | 117.7833 | 96.3 | 0.96 | 190
TYPCX225M-8 | 45 | 73.8788 | 200 | 3000 | 143.25 | 96.4 | 0.96 | 340
TYPCX250M-8 | 55 | 90.2028 | 200 | 3000 | 175.0833 | 96.5 | 0.96 | 435
TYPCX280S-4 | 75 | 122.8765 | 100 | 3000 | 238.75 | 96.6 | 0.96 | 410
TYPCX280M-4 | 90 | 147.2993 | 100 | 3000 | 286.5 | 96.7 | 0.96 | 562
TYPCX315S-4 | 110 | 180.0324 | 100 | 3000 | 350.1667 | 96.7 | 0.96 | 560
TYPCX315M-4 | 132 | 216.0389 | 100 | 3000 | 420.2 | 96.7 | 0.96 | 705
TYPCX315L1-4 | 160 | 261.5948 | 100 | 3000 | 509.3333 | 96.8 | 0.96 | 850
TYPCX315L-4 | 185 | 302.469 | 100 | 3000 | 588.9167 | 96.8 | 0.96 | 960
TYPCX315L2-4 | 200 | 326.9935 | 100 | 3000 | 636.6667 | 96.8 | 0.96 | 960
TYPCX315L-4 | 220 | 358.9513 | 100 | 3000 | 700.3333 | 97 | 0.96 | 1020
TYPCX355M-4 | 220 | 358.9513 | 100 | 3000 | 700.3333 | 97 | 0.96 | 1500
TYPCX355M-4 | 250 | 407.8992 | 100 | 3000 | 795.8333 | 97 | 0.96 | 1500
TYPCX355L-4 | 280 | 456.8471 | 100 | 3000 | 891.3333 | 97 | 0.96 | 1700
TYPCX355L-4 | 315 | 513.9529 | 100 | 3000 | 1002.75 | 97 | 0.96 | 1700
TYPCX132S-8 | 5.5 | 9.4512 | 100 | 1500 | 35.0167 | 92.1 | 0.96 | 70
TYPCX132M-8 | 7.5 | 12.8184 | 100 | 1500 | 47.75 | 92.6 | 0.96 | 80
TYPCX160M-8 | 11 | 18.5995 | 100 | 1500 | 70.0333 | 93.6 | 0.96 | 90
TYPCX160L-8 | 15 | 25.255 | 100 | 1500 | 95.5 | 94 | 0.96 | 105
TYPCX180M-8 | 18.5 | 31.0488 | 100 | 1500 | 117.7833 | 94.3 | 0.96 | 115
TYPCX180L-8 | 22 | 36.7669 | 100 | 1500 | 140.0667 | 94.7 | 0.96 | 125
TYPCX200L-8 | 30 | 49.9784 | 100 | 1500 | 191 | 95 | 0.96 | 150
TYPCX225S-8 | 37 | 61.446 | 100 | 1500 | 235.5667 | 95.3 | 0.96 | 210
TYPCX225M-8 | 45 | 74.4971 | 100 | 1500 | 286.5 | 95.6 | 0.96 | 350
TYPCX250M-8 | 55 | 90.8619 | 100 | 1500 | 350.1667 | 95.8 | 0.96 | 370
TYPCX280S-8 | 75 | 123.6444 | 100 | 1500 | 477.5 | 96 | 0.96 | 440
TYPCX280M-8 | 90 | 148.0649 | 100 | 1500 | 573 | 96.2 | 0.96 | 600
TYPCX315S-8 | 110 | 180.5927 | 100 | 1500 | 700.3333 | 96.4 | 0.96 | 630
TYPCX315M-8 | 132 | 216.4867 | 100 | 1500 | 840.4 | 96.5 | 0.96 | 800
TYPCX315L1-8 | 160 | 262.4081 | 100 | 1500 | 1018.6667 | 96.5 | 0.96 | 900
TYPCX315L-8 | 185 | 303.0953 | 100 | 1500 | 1177.8333 | 96.6 | 0.96 | 950
TYPCX315L2-8 | 200 | 327.6706 | 100 | 1500 | 1273.3333 | 96.6 | 0.96 | 950
TYPCX315L-8 | 220 | 360.0649 | 100 | 1500 | 1400.6667 | 96.7 | 0.96 | 1450
TYPCX355M-8 | 220 | 360.0649 | 100 | 1500 | 1400.6667 | 96.7 | 0.96 | 1650
TYPCX355M-8 | 250 | 409.1646 | 100 | 1500 | 1591.6667 | 96.7 | 0.96 | 1650
TYPCX355L-8 | 280 | 457.791 | 100 | 1500 | 1782.6667 | 96.8 | 0.96 | 1850
TYPCX355L-8 | 315 | 515.0148 | 100 | 1500 | 2005.5 | 96.8 | 0.96 | 1850
TYPCX132S-8 | 3 | 5.1721 | 66.67 | 1000 | 28.65 | 91.8 | 0.96 | 70
TYPCX132M1-8 | 4 | 6.8291 | 66.67 | 1000 | 38.2 | 92.7 | 0.96 | 80
TYPCX132M2-8 | 5.5 | 9.3197 | 66.67 | 1000 | 52.525 | 93.4 | 0.96 | 85
TYPCX160M-8 | 7.5 | 12.6275 | 66.67 | 1000 | 71.625 | 94 | 0.96 | 105
TYPCX160L-8 | 11 | 18.4224 | 66.67 | 1000 | 105.05 | 94.5 | 0.96 | 115
TYPCX180L-8 | 15 | 25.0155 | 66.67 | 1000 | 143.25 | 94.9 | 0.96 | 135
TYPCX200L1-8 | 18.5 | 30.723 | 66.67 | 1000 | 176.675 | 95.3 | 0.96 | 170
TYPCX200L2-8 | 22 | 36.4208 | 66.67 | 1000 | 210.1 | 95.6 | 0.96 | 195
TYPCX225M-8 | 30 | 49.561 | 66.67 | 1000 | 286.5 | 95.8 | 0.96 | 350
TYPCX250M-8 | 37 | 60.9979 | 66.67 | 1000 | 353.35 | 96 | 0.96 | 370
TYPCX280S-8 | 45 | 74.0324 | 66.67 | 1000 | 429.75 | 96.2 | 0.96 | 460
TYPCX280M-8 | 55 | 90.3901 | 66.67 | 1000 | 525.25 | 96.3 | 0.96 | 620
TYPCX315S-12 | 75 | 123.1314 | 100 | 1000 | 716.25 | 96.4 | 0.96 | 680
TYPCX315M-12 | 90 | 147.6045 | 100 | 1000 | 859.5 | 96.5 | 0.96 | 830
TYPCX315L1-12 | 110 | 180.0324 | 100 | 1000 | 1050.5 | 96.7 | 0.96 | 880
TYPCX315L2-12 | 132 | 216.0389 | 100 | 1000 | 1260.6 | 96.7 | 0.96 | 920
TYPCX355M1-12 | 160 | 261.8654 | 100 | 1000 | 1528 | 96.7 | 0.96 | 1250
TYPCX355M-12 | 185 | 302.1569 | 100 | 1000 | 1766.75 | 96.9 | 0.96 | 1450
TYPCX355M2-12 | 200 | 326.6561 | 100 | 1000 | 1910 | 96.9 | 0.96 | 1450
TYPCX355L-12 | 220 | 359.3217 | 100 | 1000 | 2101 | 96.9 | 0.96 | 1650
TYPCX355L-12 | 250 | 407.4791 | 100 | 1000 | 2387.5 | 97.1 | 0.96 | 1650
TYPCX132S-8 | 2.2 | 3.8687 | 50 | 750 | 28.0133 | 90 | 0.96 | 90
TYPCX132M-8 | 3 | 5.2175 | 50 | 750 | 38.2 | 91 | 0.96 | 95
TYPCX160M1-8 | 4 | 6.8961 | 50 | 750 | 50.9333 | 91.8 | 0.96 | 120
TYPCX160M2-8 | 5.5 | 9.4002 | 50 | 750 | 70.0333 | 92.6 | 0.96 | 125
TYPCX160L-8 | 7.5 | 12.7359 | 50 | 750 | 95.5 | 93.2 | 0.96 | 130
TYPCX180L-8 | 11 | 18.5797 | 50 | 750 | 140.0667 | 93.7 | 0.96 | 150
TYPCX200L-8 | 15 | 25.2014 | 50 | 750 | 191 | 94.2 | 0.96 | 170
TYPCX225S-8 | 18.5 | 30.9503 | 50 | 750 | 235.5667 | 94.6 | 0.96 | 210
TYPCX225M-8 | 22 | 36.6894 | 50 | 750 | 280.1333 | 94.9 | 0.96 | 290
TYPCX250M-8 | 30 | 49.9258 | 50 | 750 | 382 | 95.1 | 0.96 | 380
TYPCX280S-8 | 37 | 61.446 | 50 | 750 | 471.1333 | 95.3 | 0.96 | 480
TYPCX280M-8 | 45 | 74.5751 | 50 | 750 | 573 | 95.5 | 0.96 | 530
TYPCX315S-12 | 55 | 91.052 | 75 | 750 | 700.3333 | 95.6 | 0.96 | 600
TYPCX315M-12 | 75 | 124.032 | 75 | 750 | 955 | 95.7 | 0.96 | 660
TYPCX315L1-12 | 90 | 148.8384 | 75 | 750 | 1146 | 95.7 | 0.96 | 700
TYPCX315L2-12 | 110 | 181.9137 | 75 | 750 | 1400.6667 | 95.7 | 0.96 | 750
TYPCX355M1-12 | 132 | 218.0685 | 75 | 750 | 1680.8 | 95.8 | 0.96 | 1350
TYPCX355M2-12 | 160 | 263.7748 | 75 | 750 | 2037.3333 | 96 | 0.96 | 1450
TYPCX355L-12 | 185 | 304.9896 | 75 | 750 | 2355.6667 | 96 | 0.96 | 1650
TYPCX355L-12 | 200 | 329.7185 | 75 | 750 | 2546.6667 | 96 | 0.96 | 1650
TYPCX315S-12 | 45 | 74.5751 | 60 | 600 | 716.25 | 95.5 | 0.96 | 900
TYPCX315M-12 | 55 | 91.052 | 60 | 600 | 875.4167 | 95.6 | 0.96 | 950
TYPCX315L1-12 | 75 | 124.032 | 60 | 600 | 1193.75 | 95.7 | 0.96 | 1050
TYPCX315L2-12 | 90 | 148.8384 | 60 | 600 | 1432.5 | 95.7 | 0.96 | 1150
TYPCX355M1-12 | 110 | 181.9137 | 60 | 600 | 1750.8333 | 95.7 | 0.96 | 1250
TYPCX355M2-12 | 132 | 218.0685 | 60 | 600 | 2101 | 95.8 | 0.96 | 1350
TYPCX355L-12 | 160 | 264.3255 | 60 | 600 | 2546.6667 | 95.8 | 0.96 | 1450