## 低速直驱
Model | Base number | Rated power | Rated voltage | Rated current | Synchronization speed | Rated frequency | Rated Torque | Rated efficiency | Rated Power Factor | Out-of-step torque multiple | Weight | Involving torque multiples Plugging torque multiple Turn-off current multiple
|  | （kW） | （V） | （A） | (r/min) | （HZ） | （N*m） | (%) |  |  | (kg)
TYZD-11/90 (380) | 280 | 11 | 380 | 18.9235 | 90 | 18 | 1167.1 | 92 | 0.96 | 2 | 725
TYZD-15/90 (380) | 280 | 15 | 380 | 25.8048 | 90 | 18 | 1591.5 | 92 | 0.96 | 2 | 785
TYZD-18.5/90 (380) | 315 | 18.5 | 380 | 31.8259 | 90 | 18 | 1962.85 | 92 | 0.96 | 2 | 1160
TYZD-22/90 (380) | 315 | 22 | 380 | 37.8471 | 90 | 18 | 2334.2 | 92 | 0.96 | 2 | 1320
TYZD-30/90 (380) | 355 | 30 | 380 | 51.6096 | 90 | 18 | 3183 | 92 | 0.96 | 2 | 1660
TYZD-37/90 (380) | 355 | 37 | 380 | 63.6519 | 90 | 18 | 3925.7 | 92 | 0.96 | 2 | 1820
TYZD-45/90 (380) | 400 | 45 | 380 | 76.996 | 90 | 24 | 4774.5 | 92.5 | 0.96 | 2 | 2430
TYZD-55/90 (380) | 400 | 55 | 380 | 94.1062 | 90 | 24 | 5835.5 | 92.5 | 0.96 | 2 | 2660
TYZD-75/90 (380) | 450 | 75 | 380 | 128.3266 | 90 | 24 | 7957.5 | 92.5 | 0.96 | 2 | 4120
TYZD-90/90 (380) | 450 | 90 | 380 | 153.992 | 90 | 24 | 9549 | 92.5 | 0.96 | 2 | 4320
TYZD-110/90 (380) | 450 | 110 | 380 | 188.2124 | 90 | 24 | 11671 | 92.5 | 0.96 | 2 | 4630